## 技术参数
附件：建筑工程实训器材采购清单及技术参数
序号 | 产品 | 数量 | 参数 | 备注
1 | 笔记本电脑 | 4 | 操作系统：Windows 10 CPU类型：第七代智能英特尔酷睿i5处理器 CPU型号：I5-7200U CPU速度：2.5GHz睿频至3.1GHz 三级缓存：3M 核心：双核 内存容量：8GB 插槽数量：2 x SO-DIMM 最大支持容量：32GB 硬盘容量：500GB 转速：7200转/分钟 接口类型：SATA 串行 显卡类型：独立显卡 显示芯片：NVIDIA GeForce 920MX 显存容量：独立2GB
2 | 多功能一体机 | 1台 | 涵盖功能：打印/复印/扫描 黑白打印速度：20ppm 打印分辨率：400×600dpi（平滑处理），600×600dpi 耗材类型：鼓粉分离
3 | 单反相机 | 1 | 液晶屏尺寸： 3.0英寸 液晶屏像素：约104万点 液晶屏类型：旋转屏；触摸屏 取景器类型：光学取景器 滤镜直径：77mm 最大光圈：4 存储介质：SD卡；SDHC卡；SDXC卡
4 | 摄影轨道车 | 1 | 4直2弯+丁字车
5 | 摄影灯组 | 1 | 400w摄影灯、闪光灯 、补光灯、柔光箱、 灯架、影棚器材、摄影棚套装
6 | 单反麦克风 | 1 | 与单反相机配套使用
7 | 便携式扩音器 | 10 | 轻巧
8 | 实训沙盘 | 1 | RSM-JC5(A)
9 | 万能材料试验机 | 1 | WE-600B
10 | 电液式压力试验机 | 1 | DYE-2000
11 | 坍落度仪 | 1 | Φ100×200×300
12 | 砼强制式搅拌机 | 1 | SJD-60L
13 | 振动台 | 1 | 0.8X0.8
14 | 水泥砂浆稠度仪 | 1 | SC-145
15 | 电热鼓风干燥箱 | 1 | 101-2ES
16 | 数显式土壤液塑限联合测定仪 | 1 | LP-100D
17 | Φ150mm灌砂筒 | 1 | Φ150mm
18 | Φ200mm灌砂筒 | 1 | Φ200mm
19 | 坍落度塔尺 | 1 | 300mm
20 | 低应变检测仪 | 1 | RSM-PRT(N)
21 | 混凝土回弹仪 | 1 | ZC3-A
22 | 砂浆回弹仪 | 1 | ZC5
23 | 测砖回弹仪 | 1 | ZC4
24 | 万用电炉 | 1 | DL-1
25 | 百分表 | 1 | 0-50mm
26 | 百分表 | 1 | 0-50mm
27 | 楼板厚度检测仪 | 1 | ZBL-T720
28 | 裂缝宽度观测仪 | 1 | ZBL-F120
29 | 水泥砼恒温恒湿标准养护箱 | 1 | SHBY-40B
30 | TCS系列电子台秤 | 1 | TCS-100kg/100kg/5g
31 | 测力环 | 1 | 30KN
32 | 恒温水箱 | 1 | CP-A
33 | 低速离心机 | 1 | TD5A
34 | 水泥细度负压筛析仪 | 1 | FSY-150
35 | 电动重型击实仪 | 1 | JZ-2D
36 | 混凝土钢筋检测仪 | 1 | ZBL-R630
37 | 渗透仪 | 1 | TST-55
38 | 电子天平 | 1 | JEB2002(0.01g）
39 | 建筑高精度位置服务器 | 10套 | ★外业软件性能： 1、能运用蓝牙、串口、WLAN方式连接建筑定位硬件设备，显示搜星情况，详细显示卫星种类、经纬度、速度、方向等；支持网络连接、手机网络连接，能够在各种安卓设备上运行，软件与RTK主机绑定，不用单独注册。 2、软件能共享坐标系统、数据字典、轨迹文件、放样对象等功能的属性，达到统一标准化作业；能导入导出shp、dxf、svg、gcp、csv、dat、txt等各种矢量文件格式，支持img、tiff等影像数据格式；软件可以采集文本数据，支持多级菜单、单选框、多选框、图片、语音标注等属性数据的采集；可进行点、线、面的坐标和属性数据的编辑；具备地物查询、统计分析功能；具备图层管理功能，可以对图层进行上移下移，并能设置图层是否可见；软件在使用放样功能时，可以调用雷达模式、电子罗盘模式等，用户能更方便快捷地进行工程放样；提供数据模板编辑软件及说明书。 3、支持采集点、线、面元素，实现坐标、图形、属性数据的同步采集、现场成图，支持线、面在没有点的情况下，通过偏移测量软件快速得到目标点，可以通过地图查询shp、svg等矢量数据，并显示对应的属性，支持自动记录轨迹，能够进行屏幕自由取点、屏幕捕捉取点、即时采集、平滑采集、自动测量等，能够进行节点编辑、点线面元素的暂停续测，能够进行点、线放样，具有语音提示；支持国土资源调查、地名普查、地质灾害防治等数据采集。 4、具备野外实地拍照功能，图片可以写入水印，水印记录经纬度、时间等信息，软件能实现图形化预览工程列表，更清晰地显示之前的作业工程，保存数据的同时可以存储照片信息、语音信息等。 5、为保证数据安全不泄密，数据需二次转换加密，提供数据转换加密工具，地方转换参数可以用参数加密技术进行参数保密，实现参数可用不可见，确保地方参数资料不外泄并保证数据的安全性。加密工具及使用说明随电子档投标文件提交。 6、软件能够导入数据字典，以方便数据采集信息录入；测量成果实时显示，可统计分析所测地区占用的地类图斑信息；对于严重遮挡或房屋密集地区，能够通过软件功能实现精确测量；支持与其他测量工具（如激光测距仪）配套作业的功能 产品性能: 信号跟踪：220通道 BDS B1、B2、B3 GPS L1C/A、L1C、L2C、L2E、L5 GLONASS L1C/A、L1P、L2C/A、L2P、L3 SBAS L1C/A、L5（对于支持L5的SBAS卫星） Galileo GIOVE-A和GIOVE-B、E1、E5A、E5B QZSS、WAAS、MSAS、EGNOS、GAGAN（星站差分） GNSS特性：定位输出频率 1Hz~50Hz 初始化时间：小于10秒 初始化可靠性：＞99.99% 高精度定位处理引擎 ★精度指标： 静态GNSS测量：±（2.5 mm + 1mm/km×d） （d为被测点间距离，km） 实时动态测量(RTK)：±（8 mm + 1mm/km×d）（d为被测点间距离，km） 硬件 重量：≤1kg 材质：镁合金外壳 温度：工作温度：–45℃～60℃ 存储温度：–55℃～85 ℃ 湿度：抗100%冷凝 防护等级：防水：1m浸泡，IP67级 防尘：完全防止粉尘进入，IP67级 防震：抗3米跌落 ★电池：高容量可拆卸锂电池，机器采用3电池设计并自带电源电量指示灯； 功耗：2W 电源解决方案：静态模式标准持续工作时间大于16小时 动态模式标准持续工作时间大于12小时 通讯和数据存储： I/O端口 5PIN LEMO 外接电源接口+RS232 7PIN LEMO RS232+USB 1个网络/电台数据链天线接口 SIM卡卡槽 无线电调制解调器 内置收发一体电台 0.5W/2W 外置发射电台 5W/25W 工作频率 450-470MHz 通讯协议： TrimTalk450S,TrimMark3, PCC EOT, SOUTH 蜂窝移动：WCDMA3.5G网络通讯模块，兼容GPRS/EDGE(可扩展4G)，可定制CDMA2000/EVDO 3G通讯 蓝牙：BLEBluetooth 4.0蓝牙标准，支持Android、IOS系统手机连接 Bluetooth 2.1 + EDR标准 WIFI：802.11b/g NFC无线通信 采用NFC无线通信技术，手簿与主机触碰即可实现蓝牙自动配对（需手簿同样配备NFC无线通信模块） 外部通信：可选配外接GPRS/CDMA双模通讯模块，自由切换，适应各种工作环境 数据存储/传输：4 GB内部存储器，3年以上原始观测数据(大约1.4 MB/日)，基于每15秒钟从平均14颗卫星上记录。（可扩展） 即插即用的USB传输数据方式 数据格式：差分数据格式：CMR+、CMRx、RTCM 2.1、RTCM 2.3、RTCM 3.0、RTCM 3.1、RTCM 3.2输入和输出 GPS输出数据格式：NMEA 0183、PJK平面坐标、二进制码、Trimble GSOF 网络模式支持：VRS、FKP、MAC，支持NTRIP协议 惯性传感系统 倾斜测量：内置倾斜补偿器，根据对中杆倾斜方向和角度自动校正坐标 电子气泡：内置感应器，手簿软件可显示电子气泡，实时检查对中杆整平情况 操作系统/用户交互 操作系统：Linux 按键：单键操作可视化操作，方便快捷 指示灯：三指示灯 语音：人性化语。
40 | 共计 | 452390元